## Sheet1
Index | Quantity | Part Number | Manufacturer Part Number | Description | Customer Reference | Available | Backorder | Unit Price | Extended Price GBP
1 | 10 | 311-1.6KGRCT-ND | RC0603JR-071K6L | RES SMD 1.6K OHM 5% 1/10W 0603 | R403 | 10 | 0 | 0.015 | 0.15
2 | 2 | A97593-ND | 5-1814400-1 | CONN SMA JACK R/A 50 OHM PCB | CONN SMA JACK R/A 50 OHM PCB | 2 | 0 | 1.99 | 3.98
3 | 1 | 535-13192-1-ND | ASTXR-12-38.400MHZ-514054-T | XTAL OSC TCXO 38.4000MHZ SNWV | XTAL | 1 | 0 | 1.66 | 1.66
4 | 5 | 478-5317-1-ND | 06036D105MAT2A | CAP CER 1UF 6.3V X5R 0603 |  | 0 | 5 | 0.16 | 0.8
5 | 10 | 311-10.0KHRCT-ND | RC0603FR-0710KL | RES SMD 10K OHM 1% 1/10W 0603 | 10K 0603?5%?1/10W | 10 | 0 | 0.018 | 0.18
6 | 1 | AD9866BCPZ-ND | AD9866BCPZ | IC PROCESSOR FRONT END 64LFCSP | RF ADC DAC | 0 | 1 | 29.37 | 29.37
7 | 10 | 1276-4781-1-ND | RC1608F273CS | RES SMD 27K OHM 1% 1/10W 0603 | 27K 0603?1%?1/10W | 0 | 10 | 0.025 | 0.25
8 | 2 | 490-5672-1-ND | LQW2BASR33J00L | FIXED IND 330NH 310MA 1.4 OHM | 330NH | 2 | 0 | 0.18 | 0.36
9 | 1 | 1465-1317-1-ND | MABAES0060 | BALUN 300KHZ-200MHZ 1:1 6SMD | 1:1 RF TRANSFORMER | 1 | 0 | 1.86 | 1.86
10 | 1 | 497-4240-1-ND | LD1117S12TR | IC REG LINEAR 1.2V 800MA SOT223 | IC REG LINEAR 1.2V 800MA | 1 | 0 | 0.38 | 0.38
11 | 2 | 497-1242-1-ND | LD1117S33TR | IC REG LINEAR 3.3V 800MA SOT223 | IC REG LINEAR 3.3V 800MA | 2 | 0 | 0.32 | 0.64
12 | 1 | 497-7309-1-ND | LD1117S25TR | IC REG LINEAR 2.5V 800MA SOT223 | IC REG LINEAR 2.5V 800MA | 1 | 0 | 0.33 | 0.33
13 | 20 | 445-2205-1-ND | MPZ1608S601ATA00 | FERRITE BEAD 600 OHM 0603 1LN | FB 0603 ?600R@100MHZ ?200MOHM@DC 1A ?25% | 20 | 0 | 0.06 | 1.2
14 | 10 | 311-1099-1-ND | CC0805JRNPO9BN100 | CAP CER 10PF 50V C0G/NPO 0805 | 10PF 0805NP0?50V?5% | 10 | 0 | 0.074 | 0.74
15 | 1 | 929852E-01-20-ND | 929852-01-20-RA | CONN RCPT 40POS 0.1 GOLD PCB | 3M | 1 | 0 | 2.98 | 2.98
16 | 5 | 490-2542-1-ND | NFL21SP506X1C3D | FILTER LC(PI) 305NH/84PF SMD | FILTER LC(PI) 305NH/84PF SMD | 5 | 0 | 0.31 | 1.55
17 | 10 | 311-4220-1-ND | CC0805JRNPO0BN181 | CAP CER 180PF 100V NPO 0805 | 180PF 0805NP0?50V?5% | 0 | 10 | 0.097 | 0.97
18 | 10 | 311-1111-1-ND | CC0805JRNPO9BN101 | CAP CER 100PF 50V C0G/NPO 0805 | 100PF 0805NP0?50V?5% | 10 | 0 | 0.074 | 0.74
19 | 11 | 490-12538-1-ND | GRM188R60J106KE47D | CAP CER 10UF 6.3V X5R 0603 | 10UF 0603?X5R?6.3V?20% | 11 | 0 | 0.09 | 0.99
20 | 10 | 587-5737-1-ND | TMK042CG8R2BD-W | CAP CER 8.2PF 25V C0G/NP0 01005 | 8.2PF 0805NP0?25V?5% | 10 | 0 | 0.059 | 0.59
21 | 4 | 445-11676-1-ND | C3216JB0J107M160AB | CAP CER 100UF 6.3V JB 1206 | 100UF 1206?X5R?6.3V?20% | 4 | 0 | 0.91 | 3.64
22 | 2 | CDSOD323-T05LCCT-ND | CDSOD323-T05LC | TVS DIODE 5V 18.3V SOD323 | TVS DIODE | 2 | 0 | 0.62 | 1.24
23 | 11 | 399-7842-1-ND | C0603C103M5RACTU | CAP CER 10000PF 50V X7R 0603 | 10NF 0603?X5R?50V?20% | 11 | 0 | 0.03 | 0.33
24 | 2 | 445-11701-1-ND | C3216JB1E106M160AB | CAP CER 10UF 25V JB 1206 | C408 | 2 | 0 | 0.63 | 1.26